## Sheet1
| ① |  |  |  | ②
Model No. | AE 0.93 | AE 1.17 | AE 1.25 | AE 1.56 | AE 1.25 | AE 1.56 | AE 1.87 | AE 2.50
Pixel Pitch | 0.93mm | 1.17mm | 1.25mm | 1.56mm | 1.25mm | 1.56mm | 1.87mm | 2.50mm
LED Type | COB |  |  |  | SMD1010 | SMD1212 | SMD1515 | SMD2020
GOB/HOB | / |  |  |  | Optional
Pixel Density | 1137777 pixel/m² | 728177pixel/m² | 640000 pixel/m² | 409600 pixel/m² | 640000 pixel/m² | 409600 pixel/m² | 284444 pixel/m² | 161185 pixel/m²
Brightness | 550～650 nits |  |  |  | 400～600 nits | 500～700 nits | 600～800 nits | 800～1000 nits
Color Temperature | 3000～10000K |  |  |  | 2500～9500K
Scan Rate | 1/40 | 1/64 | 1/60 | 1/54 | 1/60 | 1/54 | 1/45 | 1/34
Panel Dimension(W*H*D) | 600mm*337.5mm*39.5mm |  |  |  | 600mm*337.5mm*39.5mm
Panel Resolution | 640*360 pixel | 512*288 pixel | 480*270 pixel | 384*216 pixel | 480*270 pixel | 384*216 pixel | 320*180pixel | 240*135 pixel
Panel Weight | 4.7kg（10.4lb）±10% |  |  |  | 4.7kg（10.4lb）±10%
Cabinet Material | Die-casting Cabinet |  |  |  | Die-casting Cabinet
Max Power Consumption | ≦330w/m² |  |  |  | ≦500w/m²
Ave Power Consumption | ≦165w/m² |  |  |  | ≤250W/m²
Viewing Angle | H:160° V:140° |  |  |  | H:160° V:140°
Refresh Rate | 3840Hz |  |  |  | 3840Hz
Gray Scale | 13~16bit |  |  |  | 13-16bit
Working Voltage（Wide Voltage） | AC100-240V~ 50/60Hz |  |  |  | AC100-240V～ 50-60Hz
Working Voltage（Narrow Voltage） | / |  |  |  | AC200-240V～ 50-60Hz
IP Rating | IP30 |  |  |  | IP30
Serviceability | Front |  |  |  | Front
Curve | Optional |  |  |  | Optional
Lifetime | 50,000h |  |  |  | 50,000h
Operating Temp/Humidity | -10℃~+40℃; 10%~60%RH |  |  |  | -20℃～+45℃；10%～60%RH
Storage Temp/Humidity | -40℃~+60℃; 10%~60%RH |  |  |  | -40℃～+60℃；10%～60%RH
Processing platform | Novastar/Colorlight /Magnimage |  |  |  | Novastar/Colorlight /Magnimage
Certifications | CE-EMC/FCC/MET/ROHS |  |  |  | CE-EMC/FCC/MET/ROHS